## объемы пандусы
СВОДНАЯ ВЕДОМОСТЬ ОБЪЕМОВ РАБОТ
Ремонт покрытия пешеходных переходов с устройством пандусов
и устройство подходов к пешеходным переходам
№ п/п | Адрес | Снос деревьев, кустарника м3 | Срезка а/б покрытия проезжей части вдоль бордюра толщиной 10 см,шириной полосы 0,5 м, м2 | Разборка бордюра,м | Разработка грунта, мех, толщиной 18 см, м2 | Разработка грунта, ручная, толщиной 2 см, м3 | Устройство основания из песка, толщиной 10 см, м3 | Устройство основания из щебня фр 10-20, толщиной 10 см, м2 | Устройство основания из щебня фр 0-10, толщиной 5 см. м2 | Демонтаж покрытия из плитки, м2 | Разборка поребрика тротуарного, м | Разборка покрытия,м2 | Устройство покрытия из плитки типа "Крокк", м2 | Устройство покрытия из ж/б плитки 100х100, м2 | Устройство покрытия тротуара а/б толщиной 5 см,м2 | Устройство покрытия проезжей части а/б толщиной 10 см,м2 | Установка БР 100.20.8,м | Установка Борд. Камня газонного типа "Крокк" 100.20.0,8, м | Установка БР 100.30.15,м | Установка стоек дорожных знаков 5.19.1 и 5.19.2 (из фонда Б/У) | Восстановление газона вдоль поребрика , м2
1 | ул. Олимпийская,67 | 0 | 1.5 | 3 | 17.2 | 0.344 |  | 17.2 | 17.2 | [5 empty] | 17.2 | 0 | 20 |  | 3 |  | 8.5
2 | ул. Олимпийская, 13 |  | 10.5 | 11 | 30 | 0.6 |  | 30 | 30 | [5 empty] | 30 | 0 | 34 |  | 11 |  | 15
3 | ул. Чкалова, д. 8 |  | 2 | 4 | 3 | 3 | [5 empty] | 1.5 |  |  |  | 2
3 | ул. Олимпийская, 45 |  | 0 | 0 | 12 | 0.24 | 1.2 | 0 | 0 |  |  |  |  | 12 | 0 | 0 | 0 |  | 0 | 2 | 0
4 | Шекснинский пр.,11 |  | 3 | 6 | 55 | 1.1 |  | 55 | 55 | [5 empty] | 55 | 0 | 6 |  | 22 |  | 3
5 | ул. Ломоносова, 45 |  | 5 | 10 | 12 | 0.24 |  | 12 | 12 | [5 empty] | 12 | 0 | 16 |  | 10 |  | 6
6 | ул.Ленинградская, 1 |  | 1.5 | 3 | 13 | 0.26 |  | 13 | 13 | [5 empty] | 13 | 0 | 3 |  | 13 |  | 6.5
7 | ул.Годовикова, 6 |  | 1.5 | 3 | 13 | 0.26 |  | 13 | 13 | 11 |  |  |  |  | 13 | 0 | 3 |  | 13 |  | 6.5
8 | пр.Луначарского, 50 | 3 | 1.5 | 12 | 31 | 0.62 |  | 31 | 31 | 8 |  |  |  |  | 31 | 0 | 35 |  | 12 | 2 | 6
9 | бул. Доменщиков, 39А |  | 2 | 4 | 9 | 0.18 |  | 9 | 9 | [5 empty] | 9 | 0 | 14 |  | 4 |  | 6
10 | ул.Менделеева,7 |  | 0 | 0 | 13.5 | 0.27 |  | 13.5 | 13.5 | [5 empty] | 13.5 | 0 | 11 |  | 0 | 1 | 5.5
11 | ул.Васильевская |  | 1.5 | 3 | 13.6 | 0.27 |  | 13.6 | 13.6 | [5 empty] | 13.6 | 1.5 | 16 |  | 3 |  | 13.6
12 | ул.Парковая-Бабушкина | 3 | 18.5 | 39 | 106.5 | 2.13 |  | 106.5 | 106.5 | [5 empty] | 106.5 | 18.5 | 40 |  | 37 |  | 16 | без пандуса
13 | ул.Парковая-Устюженская,3 |  | 2 | 4 | 4.5 | 0.09 |  | 4.5 | 4.5 | [5 empty] | 6.5 | 2 | 6 |  | 4 | 4 | 3 | без пандуса
14 | ул.Ветеранов, 14 |  | 1.5 | 3 | 47 | 0.94 |  | 47 | 47 |  |  | 6 |  |  | 53 | 1.5 | 3 |  | 49 | 2 | 23
15 | ул.Пионерская, 28 | 1 | 3.5 | 7 | 42 | 0.84 |  | 42 | 42 | [5 empty] | 42 | 3.5 | 31 |  | 7 | 2 | 13
16 | ул.Краснодонцев, 3 |  |  |  | 20 | 0.4 |  | 20 | 20 | [5 empty] | 20 |  | 10 |  |  |  | 4 | с одной стор.
17 | ул.Краснодонцев, 5 |  |  |  | 15 | 0.3 |  | 15 | 15 | [5 empty] | 15 |  | 17 |  |  | 1 | 7.5 | с одной стор.
18 | ул.Краснодонцев, 13 |  |  |  | 30 | 0.6 |  | 30 | 30 | [5 empty] | 30 |  | 34 |  |  |  | 15
19 | ул.Краснодонцев, 17 |  |  |  | 15 | 0.3 |  | 15 | 15 | [5 empty] | 15 |  | 12 |  |  |  | 6 | с одной стор.
20 | ул.Краснодонцев, 70 |  |  |  | 29 | 0.58 |  | 29 | 29 | [5 empty] | 29 |  | 33 |  |  |  | 14.5
21 | ул.Краснодонцев, 80 |  |  |  | 15 | 0.3 |  | 15 | 15 | [5 empty] | 15 |  | 17 |  |  |  | 7.5 | с одной стор.
22 | ул.Краснодонцев, 41 |  |  |  | 34 | 0.68 | 1.2 | 20 | 20 |  |  |  |  | 14 | 20 |  | 12 |  |  |  | 5
23 | ул.Краснодонцев, 86 |  |  |  | 58.5 | 1.17 |  | 58.5 | 58.5 | [5 empty] | 58.5 |  | 17.5 |  |  |  | 4.5 | с одной стор.
24 | ул.Краснодонцев-Безымян. |  |  |  | 22 | 0.44 |  | 22 | 22 | [5 empty] | 22 |  | 22 |  |  |  | 11 | с одной стор.без пандусов.
25 | Сталеваров - Данилова |  | 6 | 4 | 64 | 1.28 | 8.32 | 0 | 0 |  |  | 5 | 64 |  | 5 | 6 | 2 | 46 | 4 |  | 22.5
26 | пр.Луначарского, 11 |  |  |  | 20 | 0.4 | 2 | [6 empty] | 20 | [5 empty] | 4 | 0
26 | ул.Судостроительная |  | 20 | 10.5 | 78 | 1.56 |  | 78 | 78 | [5 empty] | 78 | 20 | 80 |  | 39 | 2 | 40
27 | ул.Устюженская, 32 | 3 | 4.5 | 0 | 150 | 3 | 1 | 150 | 150 | [5 empty] | 150 | 4.5 | 156 |  | 9 |  | 150 | подсыпка 1м3
28 | Шекснинский пр.,30 |  | 0 | 0 | 86 | 1.72 |  | 86 | 86 | [5 empty] | 86 | 0 | 20 |  | 0 |  | 10
29 | ул.Гагарина,37 | [6 empty] | 40 | 40 |  |  | 40 |  |  | 40 | 0 | 21 |  | 0 |  | 20
30
31 | ул.М.Горького |  | 10 | 19 |  |  |  |  | 1225 |  | 146 | 1252 |  |  | 1225 | 10 | 150 |  | 19 |  | 27.3
32 | просп.Победы, 136 |  | 37 | 23 |  |  |  |  | 788 |  | 442 | 788 |  |  | 788 | 37 | 442 |  | 23 |  | 200
33 | ул.Краснодонцев (у шк.№10) |  | 4 | 8 |  |  |  |  | 1005 |  | 670 | 1005 |  |  | 1005 | 4 | 674 |  | 8 |  | 335
34 | Привокзальный сквер | [5 empty] | 3 |  |  | 30 | 12 |  | 30 |  |  |  |  | 12 |  |  |  | без стоимости плитки
| Итого: | 10 | 137 | 176.5 | 1058.8 | 24.114 | 16.72 | 985.8 | 4003.8 | 49 |  | 3097.5 | 94 | 46 | 4016.8 | 110.5 | 1957.5 | 58 | 290 | 20 | 1011.4

## объемы парк
Парк Ленинского Комсомола Объемы
Столбы, шт |  | Столбы , шт | Столбы , шт |  | Секции металлические
(550*570)*2100-24-52,73 м2 |  | 530*550*2600-40-112,4 м2 | 700*700*3700-2-5,18 м2 |  | 5400*2500-22-297 м2
550*550*2600-30-85,8 м2 |  | 540*540*2300-36-93,31 м2 | (05+0,3)/2*1-2 -0,8 м2 |  | 5500*2300-40-506м2
|  |  | 650*700*2600-4-14,04м2 |  | 5400*2600-11-14,04м2
5400*2000-13-10,8
|  |  | 670*700*2300-6-18,9 м2 |  |  | с ул. Милют-(225,94*0,25)=56,48 м2*2=112,96*2=225,96 м2
парапеты внутри парка |  |  | столбики внутри парка |  |  | с 2 сторон | (225,94*0,3)=67,782 *2=135,564м2
((0,3*1,92)+(0,5*1,92))*2=3,07 м2 |  |  | (0,77*0,85)*16=10,47м2 |  | 1900*2100*2-7,98 м2 | с ул. Горького-длина 158,9 м
((0,3*4,54)+(0,55*4,54))*6=23,2 м2 |  |  | (0,57*0,85)*16=7,752м2 |  | 1100*2100-2,31 м2 | (158,9*0,44)-(0,55*0,3*36)(0,65*0,3*4)=63,19*2=126,38м2
((0,7*1,8)+(0,3*1,8))*2=4,32 м2 |  |  |  | 18,222м2 | 2550*2600-6,63 м2 | с 2 сторон 158,9*0,3-5,94=41,73*2=83,46 м2
((0,72*1,4)+(0,3*1,4))*2=2,86 м2 |  |  |  |  | 3500*2600-1-9,1 м2 | с ул. Маркса-(5,5*40)+(0,53)*40=220+21,2=241,2*0,3=72,36-(0,159*40_=66 м2
((0,32*5,5)+(0,55*5,5)*2=9,57 м2 |  |  |  |  | 1900*2600-2 шт-9,88 м2 | внутр | 241,2*0,44=106,13-6,36=99,77 м2
|  | 43,02м2 |  |  |  | с ул. Металлургов |  | 5,4*22+0,5*24=118,8+12=130,8*0,4=52,32-3,6=48,72 м2
|  | Труба д.250 мм-46,56м |  |  |  | внутр |  | 130,8*0,3=39,24-3,6=35,64 м2
Вырубка дерева д.10 см-1 дерево
| Площадь столбов общая | столбики внутри парка | парапеты внутри парка | площадь ограждения | площадь парапетов
| 364,26 м2 | 18,222 м2 | 43,02 м2 | 863,74 м2 | 821,494 м2 с 2 сторон
с внешней стороны парка 568,084 м2
восстановление новых элементов ограждения -д.32-высота 1,5-2 шт-0,019т
ремонт ограждения - выправка стержней-2 шт-0,019 т